## Process data
Batch | Time (h) | pH | Dissolved O2 (% air sat) | Temperature (°C) | Agitation rate (rpm) | Aeration rate total (sL/h) | Liquid volume (L)
CHO-001-R01 | 0.00 | 7.03 | 84.73 | 36.2 | 80.8 | 5.78 | 0.645
CHO-001-R01 | 6.00 | 7.025 | 77.16 | 36.98 | 80.2 | 4.87 | 0.645
CHO-001-R01 | 12.00 | 7.037 | 75.33 | 36.98 | 80.3 | 5.29 | 0.645
CHO-001-R01 | 18.00 | 7.06 | 74.2 | 37.12 | 79.9 | 5.61 | 0.64
CHO-001-R01 | 24.00 | 7.032 | 72.03 | 37.05 | 79.6 | 5.42 | 0.635
CHO-001-R01 | 30.00 | 7.056 | 71.06 | 37.03 | 79.6 | 5.14 | 0.635
CHO-001-R01 | 36.00 | 7.025 | 67.9 | 36.94 | 80.3 | 5.57 | 0.635
CHO-001-R01 | 42.00 | 7.044 | 64.61 | 37.05 | 79.3 | 5.39 | 0.63
CHO-001-R01 | 48.00 | 7.024 | 62.77 | 36.98 | 80.3 | 5.5 | 0.63
CHO-001-R01 | 54.00 | 7.027 | 56.52 | 37.04 | 81.1 | 5.31 | 0.63
CHO-001-R01 | 60.00 | 7.037 | 53.5 | 36.94 | 80.1 | 5.02 | 0.63
CHO-001-R01 | 66.00 | 7.041 | 44.92 | 37.06 | 80.3 | 4.9 | 0.625
CHO-001-R01 | 72.00 | 7.037 | 36.05 | 37.01 | 80.6 | 5.23 | 0.62
CHO-001-R01 | 78.00 | 7.029 | 25.22 | 37.02 | 79.6 | 5.02 | 0.62
CHO-001-R01 | 84.00 | 7.029 | 29.73 | 36.93 | 80.1 | 5.23 | 0.62
CHO-001-R01 | 90.00 | 7.023 | 29.69 | 37.04 | 80.5 | 5.37 | 0.62
CHO-001-R01 | 96.00 | 7.029 | 29.65 | 36.97 | 80.7 | 5.55 | 0.615
CHO-001-R01 | 102.00 | 7.027 | 30.07 | 37.02 | 80.1 | 5.77 | 0.615
CHO-001-R01 | 108.00 | 7.023 | 29.96 | 36.95 | 80.1 | 6.1 | 0.615
CHO-001-R01 | 114.00 | 7.022 | 29.78 | 37.05 | 79.7 | 5.99 | 0.616
CHO-001-R01 | 120.00 | 7.021 | 29.85 | 37.05 | 80.1 | 6.29 | 0.611
CHO-001-R01 | 126.00 | 7.031 | 30.36 | 37.01 | 80 | 6.57 | 0.611
CHO-001-R01 | 132.00 | 7.033 | 30.3 | 36.98 | 80.6 | 6.49 | 0.611
CHO-001-R01 | 138.00 | 7.022 | 30.05 | 37.03 | 80.1 | 6.57 | 0.606
CHO-001-R01 | 144.00 | 7.046 | 30.75 | 36.97 | 79.8 | 6.59 | 0.601
CHO-001-R01 | 150.00 | 7.025 | 29.9 | 36.97 | 79.8 | 6.52 | 0.601
CHO-001-R01 | 156.00 | 7.029 | 0.29 | 36.99 | 79.1 | 5.21 | 0.601
CHO-001-R01 | 162.00 | 7.022 | 30.08 | 37.03 | 80 | 6.59 | 0.596
CHO-001-R01 | 168.00 | 7.022 | 29.85 | 37 | 80 | 6.88 | 0.592
CHO-001-R01 | 174.00 | 7.079 | 31.71 | 37.01 | 80.5 | 5.74 | 0.592
CHO-001-R01 | 180.00 | 7.026 | 57.53 | 37.03 | 80.7 | 5.53 | 0.592
CHO-001-R01 | 186.00 | 7.071 | 82.81 | 37.05 | 80.2 | 5.69 | 0.587
CHO-001-R01 | 192.00 | 7.033 | 86.16 | 37.02 | 80.4 | 5.4 | 0.582
CHO-001-R01 | 198.00 | 7.022 | 87.75 | 37 | 80.1 | 5.14 | 0.582
CHO-001-R01 | 204.00 | 7.037 | 88.92 | 37 | 80.7 | 5.49 | 0.582
CHO-001-R02 | 0.00 | 7.024 | 83.55 | 36.14 | 80 | 5.34 | 0.645
CHO-001-R02 | 6.00 | 7.081 | 77.8 | 37.03 | 80.2 | 5.73 | 0.645
CHO-001-R02 | 12.00 | 7.028 | 74.01 | 36.95 | 80.3 | 5.35 | 0.645
CHO-001-R02 | 18.00 | 7.078 | 73.6 | 37.09 | 80.3 | 5.33 | 0.64
CHO-001-R02 | 24.00 | 7.031 | 69.87 | 37.02 | 80.7 | 6.03 | 0.635
CHO-001-R02 | 30.00 | 7.081 | 68.17 | 37.04 | 79.8 | 5.46 | 0.635
CHO-001-R02 | 36.00 | 7.03 | 65.43 | 36.92 | 80 | 5.54 | 0.635
CHO-001-R02 | 42.00 | 7.045 | 63.21 | 37.04 | 79.4 | 5.33 | 0.63
CHO-001-R02 | 48.00 | 7.024 | 62.56 | 37 | 80.1 | 5.69 | 0.63
CHO-001-R02 | 54.00 | 7.027 | 56.42 | 37.02 | 79.8 | 5.49 | 0.63
CHO-001-R02 | 60.00 | 7.045 | 52.21 | 36.94 | 79.5 | 4.84 | 0.63
CHO-001-R02 | 66.00 | 7.066 | 47.19 | 37.05 | 79.6 | 5.61 | 0.625
CHO-001-R02 | 72.00 | 7.024 | 41.54 | 37.02 | 80.9 | 5.34 | 0.62
CHO-001-R02 | 78.00 | 7.024 | 30.95 | 37.02 | 79.9 | 5.01 | 0.62
CHO-001-R02 | 84.00 | 7.027 | 21.61 | 36.96 | 80.4 | 5.39 | 0.62
CHO-001-R02 | 90.00 | 7.028 | 30.39 | 37.03 | 79.9 | 5.26 | 0.62
CHO-001-R02 | 96.00 | 7.029 | 30.21 | 37.02 | 80 | 5 | 0.615
CHO-001-R02 | 102.00 | 7.023 | 29.34 | 37 | 79.9 | 5.65 | 0.615
CHO-001-R02 | 108.00 | 7.035 | 30.06 | 36.94 | 79.3 | 5.1 | 0.615
CHO-001-R02 | 114.00 | 7.027 | 31.34 | 37.03 | 0 | 5 | 0.615
CHO-001-R02 | 120.00 | 7.024 | 33.58 | 37.03 | 78.9 | 4.55 | 0.61
CHO-001-R02 | 126.00 | 7.023 | 32.47 | 37.03 | 79.9 | 4.54 | 0.61
CHO-001-R02 | 132.00 | 7.019 | 28.24 | 36.91 | 80.7 | 4.5 | 0.61
CHO-001-R02 | 138.00 | 7.019 | 25.39 | 37.04 | 79.7 | 4.49 | 0.605
CHO-001-R02 | 144.00 | 7.025 | 30.32 | 36.96 | 80 | 4.6 | 0.6
CHO-001-R02 | 150.00 | 7.023 | 29.65 | 37.01 | 79.6 | 4.63 | 0.6
CHO-001-R02 | 156.00 | 7.027 | 9.8 | 37.01 | 80.4 | 4.17 | 0.6
CHO-001-R02 | 162.00 | 7.026 | 30.14 | 37.04 | 80.1 | 5.03 | 0.595
CHO-001-R02 | 168.00 | 7.026 | 29.53 | 37.03 | 80.3 | 4.97 | 0.59
CHO-001-R02 | 174.00 | 7.031 | 27.24 | 37.02 | 80.2 | 5.47 | 0.59
CHO-001-R02 | 180.00 | 7.026 | 30.21 | 37.06 | 79.3 | 5.2 | 0.59
CHO-001-R02 | 186.00 | 7.03 | 29.9 | 37.04 | 79.8 | 5.37 | 0.585
CHO-001-R02 | 192.00 | 7.039 | 29.36 | 37.02 | 79.6 | 5.52 | 0.58
CHO-001-R02 | 198.00 | 7.024 | 30.1 | 37.03 | 80.1 | 5.56 | 0.58
CHO-001-R02 | 204.00 | 7.035 | 30.22 | 36.98 | 80 | 5.38 | 0.58
CHO-002-R01 | 0.00 | 7.025 | 79.47 | 35.94 | 80.4 | 5.82 | 0.645
CHO-002-R01 | 6.00 | 7.026 | 71.34 | 36.99 | 79.7 | 6.2 | 0.645
CHO-002-R01 | 12.00 | 7.056 | 72.17 | 37.02 | 79.8 | 6.17 | 0.645
CHO-002-R01 | 18.00 | 7.03 | 69.32 | 36.94 | 79.7 | 6.18 | 0.64
CHO-002-R01 | 24.00 | 7.023 | 68.28 | 36.98 | 80.3 | 6.05 | 0.635
CHO-002-R01 | 30.00 | 7.045 | 66.02 | 37.07 | 80 | 5.59 | 0.635
CHO-002-R01 | 36.00 | 7.025 | 64.14 | 37.04 | 79.8 | 6.17 | 0.635
CHO-002-R01 | 42.00 | 7.041 | 61.84 | 36.97 | 80 | 5.46 | 0.63
CHO-002-R01 | 48.00 | 7.027 | 57.74 | 36.98 | 79.7 | 6.12 | 0.625
CHO-002-R01 | 54.00 | 7.036 | 54.09 | 37.07 | 79.7 | 5.66 | 0.625
CHO-002-R01 | 60.00 | 7.061 | 49 | 37.03 | 80.3 | 5.91 | 0.625
CHO-002-R01 | 66.00 | 7.022 | 40.69 | 36.95 | 80 | 5.83 | 0.62
CHO-002-R01 | 72.00 | 7.022 | 31.9 | 36.97 | 79.4 | 5.59 | 0.62
CHO-002-R01 | 78.00 | 7.023 | 22.22 | 37.05 | 79.6 | 5.26 | 0.615
CHO-002-R01 | 84.00 | 7.031 | 12.58 | 37.03 | 80.4 | 5.27 | 0.615
CHO-002-R01 | 90.00 | 7.03 | 29.7 | 37 | 80.5 | 5.62 | 0.61
CHO-002-R01 | 96.00 | 7.022 | 29.41 | 36.97 | 79.8 | 5.67 | 0.61
CHO-002-R01 | 102.00 | 7.022 | 30.07 | 37.06 | 79.8 | 5.86 | 0.61
CHO-002-R01 | 108.00 | 7.015 | 29.9 | 36.96 | 79.9 | 5.99 | 0.61
CHO-002-R01 | 114.00 | 6.992 | 30.2 | 37.05 | 80.2 | 6.1 | 0.61
CHO-002-R01 | 120.00 | 7.015 | 30.08 | 37.03 | 80.1 | 6.34 | 0.605
CHO-002-R01 | 126.00 | 7.023 | 29.43 | 37.02 | 79.7 | 6.54 | 0.605
CHO-002-R01 | 132.00 | 7.025 | 30.29 | 36.93 | 80.7 | 6.78 | 0.605
CHO-002-R01 | 138.00 | 7.023 | 29.92 | 37.06 | 80.7 | 6.97 | 0.605
CHO-002-R01 | 144.00 | 7.025 | 30.29 | 37.03 | 80.6 | 6.93 | 0.6
CHO-002-R01 | 150.00 | 7.023 | 29.88 | 37.01 | 79.4 | 7.4 | 0.6
CHO-002-R01 | 156.00 | 7.035 | 29.91 | 36.95 | 79.2 | 7.58 | 0.6
CHO-002-R01 | 162.00 | 7.022 | 28.87 | 36.98 | 80.1 | 7.88 | 0.595
CHO-002-R01 | 168.00 | 7.026 | 29.26 | 36.96 | 79.5 | 7.87 | 0.595
CHO-002-R01 | 174.00 | 7.022 | 32.48 | 37.06 | 80 | 7.67 | 0.59
CHO-002-R01 | 180.00 | 7.049 | 48.48 | 36.98 | 80.2 | 6.26 | 0.59
CHO-002-R01 | 186.00 | 7.026 | 67.03 | 36.97 | 80 | 5.87 | 0.585
CHO-002-R01 | 192.00 | 7.056 | 70.7 | 36.97 | 80.6 | 6.27 | 0.585
CHO-002-R01 | 198.00 | 7.026 | 71.65 | 37.03 | 80.2 | 5.62 | 0.58
CHO-002-R01 | 204.00 | 7.025 | 74.87 | 37.02 | 81 | 6.36 | 0.58
CHO-002-R02 | 0.00 | 7.023 | 82.25 | 35.81 | 79.2 | 5.72 | 0.645
CHO-002-R02 | 6.00 | 7.026 | 74.34 | 37 | 80.4 | 6.21 | 0.645
CHO-002-R02 | 12.00 | 7.042 | 72.3 | 37.03 | 79.5 | 5.68 | 0.645
CHO-002-R02 | 18.00 | 7.027 | 70.39 | 36.93 | 80.9 | 5.28 | 0.64
CHO-002-R02 | 24.00 | 7.022 | 69.9 | 37.01 | 79.8 | 5.03 | 0.635
CHO-002-R02 | 30.00 | 7.035 | 67.52 | 37.07 | 80 | 5.71 | 0.635
CHO-002-R02 | 36.00 | 7.022 | 64.52 | 37.03 | 79.5 | 6.14 | 0.635
CHO-002-R02 | 42.00 | 7.033 | 61.88 | 36.98 | 80 | 5.29 | 0.63
CHO-002-R02 | 48.00 | 7.028 | 57.15 | 36.98 | 79.8 | 5.68 | 0.625
CHO-002-R02 | 54.00 | 7.034 | 53.33 | 37.06 | 80.3 | 5.43 | 0.625
CHO-002-R02 | 60.00 | 7.053 | 45.71 | 37.03 | 80.2 | 5.79 | 0.625
CHO-002-R02 | 66.00 | 7.022 | 36.46 | 36.94 | 80 | 5.1 | 0.62
CHO-002-R02 | 72.00 | 7.038 | 26.87 | 36.96 | 79.5 | 5.31 | 0.62
CHO-002-R02 | 78.00 | 7.045 | 29.86 | 37.09 | 79.5 | 5.62 | 0.615
CHO-002-R02 | 84.00 | 7.023 | 4.45 | 37.04 | 80.1 | 5.12 | 0.615
CHO-002-R02 | 90.00 | 7.027 | 29.56 | 37.03 | 80.6 | 5.56 | 0.61
CHO-002-R02 | 96.00 | 7.022 | 29.38 | 36.95 | 80 | 5.88 | 0.61
CHO-002-R02 | 102.00 | 7.011 | 29.57 | 37.08 | 79.7 | 6.17 | 0.61
CHO-002-R02 | 108.00 | 6.981 | 29.56 | 36.97 | 79.8 | 6.37 | 0.61
CHO-002-R02 | 114.00 | 6.988 | 29.96 | 37.05 | 80.3 | 6.58 | 0.61
CHO-002-R02 | 120.00 | 7.021 | 30.22 | 37.01 | 79.6 | 6.79 | 0.605
CHO-002-R02 | 126.00 | 7.023 | 29.4 | 37.01 | 79.2 | 7.05 | 0.605
CHO-002-R02 | 132.00 | 7.026 | 29.76 | 36.94 | 80.6 | 7.27 | 0.605
CHO-002-R02 | 138.00 | 7.022 | 30.19 | 37.07 | 79.5 | 7.53 | 0.605
CHO-002-R02 | 144.00 | 7.022 | 29.68 | 37.03 | 80.1 | 7.66 | 0.6
CHO-002-R02 | 150.00 | 7.041 | 30.49 | 37.01 | 80 | 7.88 | 0.6
CHO-002-R02 | 156.00 | 7.023 | 29.94 | 36.94 | 80 | 7.99 | 0.6
CHO-002-R02 | 162.00 | 7.024 | 30.06 | 36.98 | 79.4 | 8.22 | 0.595
CHO-002-R02 | 168.00 | 7.026 | 31.4 | 36.98 | 81.4 | 7.87 | 0.595
CHO-002-R02 | 174.00 | 7.081 | 30.48 | 37.05 | 80.6 | 6.39 | 0.59
CHO-002-R02 | 180.00 | 7.03 | 60.77 | 36.98 | 80.4 | 5.83 | 0.59
CHO-002-R02 | 186.00 | 7.022 | 70.95 | 36.96 | 79.7 | 5.89 | 0.585
CHO-002-R02 | 192.00 | 7.049 | 74.2 | 36.99 | 79.6 | 5.8 | 0.585
CHO-002-R02 | 198.00 | 7.026 | 75.81 | 37.03 | 80.6 | 5.92 | 0.58
CHO-002-R02 | 204.00 | 7.083 | 80.01 | 36.98 | 79.4 | 6.09 | 0.58
CHO-003-R01 | 0.00 | 7.025 | 82.83 | 36.18 | 80.1 | 5.93 | 0.645
CHO-003-R01 | 6.00 | 7.023 | 78.23 | 37 | 80.4 | 5.89 | 0.645
CHO-003-R01 | 12.00 | 7.042 | 74.86 | 37.02 | 79.4 | 5.83 | 0.645
CHO-003-R01 | 18.00 | 7.023 | 75.2 | 36.99 | 79.4 | 5.97 | 0.64
CHO-003-R01 | 24.00 | 7.035 | 71.07 | 36.95 | 80.3 | 5.75 | 0.635
CHO-003-R01 | 30.00 | 7.065 | 69.93 | 37.04 | 79.7 | 5.69 | 0.635
CHO-003-R01 | 36.00 | 7.023 | 67.95 | 37.05 | 80.1 | 5.9 | 0.635
CHO-003-R01 | 42.00 | 7.027 | 62.96 | 36.94 | 80.1 | 5.08 | 0.63
CHO-003-R01 | 48.00 | 7.039 | 58.77 | 37.05 | 79.2 | 5.76 | 0.63
CHO-003-R01 | 54.00 | 7.039 | 53.46 | 37.04 | 80.4 | 5.77 | 0.625
CHO-003-R01 | 60.00 | 7.039 | 46.37 | 37.05 | 80.5 | 5.57 | 0.625
CHO-003-R01 | 66.00 | 7.027 | 39.64 | 36.95 | 80.4 | 5.23 | 0.62
CHO-003-R01 | 72.00 | 7.038 | 30.29 | 36.97 | 80.9 | 5.28 | 0.62
CHO-003-R01 | 78.00 | 7.024 | 21.23 | 37.04 | 80.5 | 5.07 | 0.615
CHO-003-R01 | 84.00 | 7.023 | 29.75 | 36.97 | 79.6 | 5.2 | 0.615
CHO-003-R01 | 90.00 | 6.973 | 29.76 | 37 | 80.1 | 5.34 | 0.611
CHO-003-R01 | 96.00 | 6.974 | 29.71 | 37 | 80.1 | 5.65 | 0.611
CHO-003-R01 | 102.00 | 6.972 | 29.68 | 37.04 | 79.5 | 5.71 | 0.617
CHO-003-R01 | 108.00 | 6.974 | 30.05 | 36.93 | 79.9 | 5.95 | 0.622
CHO-003-R01 | 114.00 | 6.977 | 30.13 | 37.05 | 80.7 | 6.04 | 0.625
CHO-003-R01 | 120.00 | 6.963 | 29.33 | 36.97 | 81 | 5.35 | 0.625
CHO-003-R01 | 126.00 | 6.997 | 1.9 | 37.13 | 80.4 | 4.51 | 0.625
CHO-003-R01 | 132.00 | 6.98 | 24.59 | 36.96 | 79.5 | 7.1 | 0.629
CHO-003-R01 | 138.00 | 7.023 | 58.42 | 37.01 | 80.3 | 5.48 | 0.629
CHO-003-R01 | 144.00 | 7.023 | 30.38 | 37.03 | 79.7 | 5.33 | 0.624
CHO-003-R01 | 150.00 | 7.027 | 13.84 | 37.04 | 79.7 | 2.14 | 0.624
CHO-003-R01 | 156.00 | 7.046 | 31.71 | 36.93 | 80 | 1.07 | 0.624
CHO-003-R01 | 162.00 | 7.073 | 43.83 | 36.99 | 80.2 | 10.9 | 0.62
CHO-003-R02 | 0.00 | 7.027 | 84.24 | 36.17 | 79.9 | 5.87 | 0.645
CHO-003-R02 | 6.00 | 7.079 | 77.8 | 36.99 | 79.6 | 5.92 | 0.645
CHO-003-R02 | 12.00 | 7.028 | 75.49 | 37.02 | 79.7 | 6.29 | 0.645
CHO-003-R02 | 18.00 | 7.022 | 76.63 | 36.98 | 80.6 | 5.97 | 0.64
CHO-003-R02 | 24.00 | 7.04 | 72.41 | 36.97 | 80.4 | 6.03 | 0.635
CHO-003-R02 | 30.00 | 7.069 | 71.73 | 37.06 | 80.1 | 5.97 | 0.635
CHO-003-R02 | 36.00 | 7.028 | 68.64 | 37.03 | 81.2 | 5.96 | 0.635
CHO-003-R02 | 42.00 | 7.043 | 65.54 | 36.95 | 79.7 | 5.94 | 0.63
CHO-003-R02 | 48.00 | 7.051 | 60.62 | 37 | 80.4 | 5.55 | 0.63
CHO-003-R02 | 54.00 | 7.053 | 55.38 | 37.05 | 79.1 | 5.47 | 0.625
CHO-003-R02 | 60.00 | 7.053 | 47.89 | 37.03 | 79.9 | 5.56 | 0.625
CHO-003-R02 | 66.00 | 7.034 | 41.32 | 36.95 | 79.9 | 5.51 | 0.62
CHO-003-R02 | 72.00 | 7.022 | 32.31 | 36.96 | 79.3 | 4.89 | 0.62
CHO-003-R02 | 78.00 | 7.025 | 21.3 | 37.06 | 79.7 | 5.05 | 0.615
CHO-003-R02 | 84.00 | 7.023 | 29.82 | 36.97 | 80.7 | 5.17 | 0.615
CHO-003-R02 | 90.00 | 6.97 | 29.64 | 37 | 79.8 | 5.36 | 0.611
CHO-003-R02 | 96.00 | 6.966 | 29.69 | 37.01 | 80.2 | 5.53 | 0.613
CHO-003-R02 | 102.00 | 6.973 | 29.59 | 37.04 | 80 | 5.73 | 0.62
CHO-003-R02 | 108.00 | 6.978 | 30.01 | 36.94 | 79.9 | 5.85 | 0.625
CHO-003-R02 | 114.00 | 6.979 | 30.2 | 37.06 | 79.4 | 6.06 | 0.629
CHO-003-R02 | 120.00 | 6.977 | 28.89 | 36.96 | 0 | 5.7 | 0.644
CHO-003-R02 | 126.00 | 7.004 | 38.13 | 37.01 | 0 | 4.5 | 0.644
CHO-003-R02 | 132.00 | 6.992 | 75.79 | 36.96 | 0 | 4.5 | 0.644
CHO-003-R02 | 138.00 | 6.977 | 88.12 | 37.01 | 0 | 4.5 | 0.645
CHO-003-R02 | 144.00 | 6.978 | 99.55 | 37.07 | 79.8 | 4.49 | 0.644
CHO-003-R02 | 150.00 | 6.981 | 110.35 | 37.05 | 80.1 | 4.5 | 0.644
CHO-003-R02 | 156.00 | 6.983 | 106.72 | 36.9 | 80 | 4.5 | 0.644
CHO-003-R02 | 162.00 | 6.833 | 136.35 | 36.96 | 79.7 | 4.5 | 0.64

## Notes
Comment
Six-hour snapshots exported from the site historian.
Repackaged public data; see the delivery disclosure.