## Process data
Batch | Time (h) | pH | Dissolved O2 (% air sat) | Temperature (°C) | Agitation rate (rpm) | Aeration rate total (sL/h) | Liquid volume (L)
CHO-004-R01 | 0.00 | 7.033 | 83.44 | 36.37 | 80.1 | 5.53 | 0.645
CHO-004-R01 | 6.00 | 7.025 | 77.51 | 36.95 | 79.8 | 6.09 | 0.645
CHO-004-R01 | 12.00 | 7.032 | 80.1 | 37.04 | 80 | 5.85 | 0.645
CHO-004-R01 | 18.00 | 7.029 | 75.94 | 37.03 | 79.7 | 6.08 | 0.645
CHO-004-R01 | 24.00 | 7.022 | 78.42 | 36.95 | 80.3 | 5.22 | 0.64
CHO-004-R01 | 30.00 | 7.025 | 75.15 | 36.97 | 79.9 | 5.62 | 0.635
CHO-004-R01 | 36.00 | 7.05 | 75 | 37.05 | 79.9 | 5.85 | 0.635
CHO-004-R01 | 42.00 | 7.022 | 71.78 | 37.03 | 79.4 | 5.65 | 0.635
CHO-004-R01 | 48.00 | 7.029 | 69.88 | 37.03 | 79.7 | 5.46 | 0.63
CHO-004-R01 | 54.00 | 7.03 | 67.11 | 36.92 | 80 | 5.58 | 0.625
CHO-004-R01 | 60.00 | 7.033 | 61.3 | 37.05 | 80.3 | 5.04 | 0.625
CHO-004-R01 | 66.00 | 7.048 | 55.56 | 37.03 | 79.9 | 5.48 | 0.625
CHO-004-R01 | 72.00 | 7.037 | 47 | 37.04 | 79.1 | 5.4 | 0.62
CHO-004-R01 | 78.00 | 7.022 | 37.91 | 37.03 | 80.2 | 5.12 | 0.615
CHO-004-R01 | 84.00 | 7.023 | 24.92 | 37.04 | 80.4 | 4.92 | 0.615
CHO-004-R01 | 90.00 | 7.022 | 29.43 | 36.99 | 79.5 | 5.31 | 0.615
CHO-004-R01 | 96.00 | 7.01 | 30.05 | 36.96 | 79.9 | 5.15 | 0.61
CHO-004-R01 | 102.00 | 6.979 | 29.32 | 36.96 | 80.4 | 4.76 | 0.607
CHO-004-R01 | 108.00 | 6.978 | 29.58 | 37.04 | 80.8 | 4.98 | 0.609
CHO-004-R01 | 114.00 | 6.987 | 30.06 | 37.01 | 80 | 5.24 | 0.609
CHO-004-R01 | 120.00 | 7.004 | 31.09 | 37.03 | 80.3 | 5.28 | 0.613
CHO-004-R01 | 126.00 | 7.022 | 29.98 | 37.03 | 81.1 | 5.41 | 0.613
CHO-004-R01 | 132.00 | 7.022 | 30.48 | 36.98 | 80.3 | 5.59 | 0.613
CHO-004-R01 | 138.00 | 7.023 | 33.43 | 36.99 | 79.9 | 4.98 | 0.613
CHO-004-R01 | 144.00 | 7.033 | 29.32 | 36.96 | 80.2 | 5.73 | 0.608
CHO-004-R01 | 150.00 | 7.024 | 29.8 | 36.97 | 80.6 | 6.02 | 0.608
CHO-004-R01 | 156.00 | 7.022 | 30.87 | 36.98 | 80 | 5.27 | 0.608
CHO-004-R01 | 162.00 | 7.023 | 29.35 | 36.99 | 79.6 | 6.32 | 0.608
CHO-004-R01 | 168.00 | 7.023 | 30.23 | 36.98 | 80.1 | 6.04 | 0.603
CHO-004-R01 | 174.00 | 7.029 | 30.34 | 36.98 | 80.5 | 6 | 0.598
CHO-004-R01 | 180.00 | 7.059 | 29.93 | 37.04 | 80.3 | 6.52 | 0.598
CHO-004-R01 | 186.00 | 7.025 | 42.52 | 36.97 | 79.9 | 4.93 | 0.598
CHO-004-R01 | 192.00 | 7.033 | 67.75 | 36.95 | 79.9 | 4.99 | 0.593
CHO-004-R01 | 198.00 | 7.049 | 74.68 | 37.02 | 79.9 | 4.95 | 0.588
CHO-004-R01 | 204.00 | 7.022 | 75.1 | 37.02 | 79.7 | 5.87 | 0.588
CHO-004-R01 | 210.00 | 7.044 | 78.71 | 37.02 | 81.1 | 4.72 | 0.588
CHO-004-R02 | 0.00 | 7.031 | 84.84 | 36.4 | 80.3 | 6.05 | 0.645
CHO-004-R02 | 6.00 | 7.024 | 79.1 | 36.94 | 82.2 | 6.18 | 0.645
CHO-004-R02 | 12.00 | 7.042 | 78.96 | 37.06 | 80.2 | 5.7 | 0.645
CHO-004-R02 | 18.00 | 7.023 | 77.85 | 37.01 | 80.1 | 5.98 | 0.645
CHO-004-R02 | 24.00 | 7.029 | 77.73 | 36.95 | 80.6 | 5.91 | 0.64
CHO-004-R02 | 30.00 | 7.042 | 77.07 | 37 | 79.3 | 5.77 | 0.635
CHO-004-R02 | 36.00 | 7.05 | 76.78 | 37.06 | 79.4 | 5.86 | 0.635
CHO-004-R02 | 42.00 | 7.042 | 73.64 | 37.02 | 79.2 | 5.6 | 0.635
CHO-004-R02 | 48.00 | 7.058 | 71.79 | 37.02 | 79.7 | 5.51 | 0.63
CHO-004-R02 | 54.00 | 7.023 | 68.14 | 36.92 | 79.9 | 5.17 | 0.625
CHO-004-R02 | 60.00 | 7.05 | 62.69 | 37.05 | 80.3 | 5.44 | 0.625
CHO-004-R02 | 66.00 | 7.031 | 54.78 | 37.04 | 79.7 | 5.49 | 0.625
CHO-004-R02 | 72.00 | 7.039 | 46.09 | 37.02 | 80.3 | 5.32 | 0.62
CHO-004-R02 | 78.00 | 7.021 | 35.97 | 37.02 | 79.8 | 5.23 | 0.615
CHO-004-R02 | 84.00 | 7.026 | 21.86 | 37.03 | 79.7 | 5.05 | 0.615
CHO-004-R02 | 90.00 | 7.023 | 29.89 | 36.96 | 79.6 | 5.26 | 0.615
CHO-004-R02 | 96.00 | 6.985 | 29.77 | 36.97 | 79.7 | 5.14 | 0.61
CHO-004-R02 | 102.00 | 6.978 | 29.5 | 36.98 | 79.5 | 4.78 | 0.609
CHO-004-R02 | 108.00 | 6.98 | 29.94 | 37.06 | 80 | 5.03 | 0.611
CHO-004-R02 | 114.00 | 6.989 | 30.29 | 37.01 | 79.5 | 5.31 | 0.611
CHO-004-R02 | 120.00 | 6.978 | 30.13 | 37 | 79.7 | 4.89 | 0.629
CHO-004-R02 | 126.00 | 6.978 | 34.21 | 37.01 | 80.3 | 4.46 | 0.636
CHO-004-R02 | 132.00 | 6.993 | 23.48 | 36.98 | 80 | 2.02 | 0.645
CHO-004-R02 | 138.00 | 7.019 | 29.04 | 36.98 | 79.7 | 4.66 | 0.645
CHO-004-R02 | 144.00 | 7.027 | 24.36 | 37.02 | 80 | 4.94 | 0.64
CHO-004-R02 | 150.00 | 7.039 | 28.72 | 37.01 | 80.6 | 4.37 | 0.64
CHO-004-R02 | 156.00 | 7.035 | 27.82 | 37.01 | 79.7 | 1.88 | 0.64
CHO-004-R02 | 162.00 | 7.042 | 30.72 | 36.99 | 80 | 1 | 0.64
CHO-004-R02 | 168.00 | 7.054 | 28.38 | 36.98 | 79.4 | 5.51 | 0.635
CHO-004-R02 | 174.00 | 7.042 | 29.82 | 37 | 80.1 | 5.79 | 0.63
CHO-004-R02 | 180.00 | 7.028 | 30.57 | 37.03 | 79.6 | 5.89 | 0.63
CHO-004-R02 | 186.00 | 7.027 | 30.41 | 36.95 | 80.7 | 5.88 | 0.63
CHO-004-R02 | 192.00 | 7.022 | 30.31 | 36.97 | 79.8 | 5.01 | 0.625
CHO-004-R02 | 198.00 | 7.066 | 30.38 | 37 | 79.6 | 5.92 | 0.62
CHO-004-R02 | 204.00 | 7.035 | 30.46 | 37.03 | 79.6 | 5.05 | 0.62
CHO-004-R02 | 210.00 | 7.023 | 67.12 | 37.01 | 79.4 | 5.11 | 0.62
CHO-005-R01 | 0.00 | 7.032 | 82.31 | 36.45 | 149.6 | 1.91 | 0.645
CHO-005-R01 | 6.00 | 7.022 | 78.6 | 37.05 | 149.4 | 1.86 | 0.64
CHO-005-R01 | 12.00 | 7.031 | 77.89 | 36.98 | 150.6 | 1.84 | 0.64
CHO-005-R01 | 18.00 | 7.028 | 76.86 | 36.99 | 150 | 1.88 | 0.64
CHO-005-R01 | 24.00 | 7.024 | 75.59 | 37.03 | 150.2 | 1.85 | 0.635
CHO-005-R01 | 30.00 | 7.024 | 75.19 | 37.03 | 150.2 | 1.9 | 0.635
CHO-005-R01 | 36.00 | 7.031 | 66.89 | 36.97 | 100.3 | 1.88 | 0.63
CHO-005-R01 | 42.00 | 7.026 | 62.61 | 37.01 | 100 | 1.82 | 0.63
CHO-005-R01 | 48.00 | 7.034 | 57.56 | 37.02 | 100.5 | 1.82 | 0.625
CHO-005-R01 | 54.00 | 7.024 | 45.69 | 37.01 | 99.9 | 1.8 | 0.62
CHO-005-R01 | 60.00 | 7.024 | 36.38 | 36.97 | 100.2 | 1.78 | 0.62
CHO-005-R01 | 66.00 | 7.027 | 22.78 | 36.97 | 99.7 | 1.76 | 0.62
CHO-005-R01 | 72.00 | 7.024 | 28.58 | 37.03 | 100.3 | 1.88 | 0.62
CHO-005-R01 | 78.00 | 7.024 | 30.27 | 36.96 | 99.4 | 1.99 | 0.615
CHO-005-R01 | 84.00 | 7.024 | 27.57 | 37.01 | 100.3 | 3 | 0.615
CHO-005-R01 | 90.00 | 7.024 | 28.95 | 36.98 | 100.3 | 2.91 | 0.615
CHO-005-R01 | 96.00 | 7.024 | 29.55 | 36.99 | 100.5 | 3.9 | 0.615
CHO-005-R01 | 102.00 | 7.024 | 29.4 | 36.98 | 99.3 | 4.42 | 0.61
CHO-005-R01 | 108.00 | 6.897 | 1.73 | 36.95 | 99.8 | 4.71 | 0.635
CHO-005-R01 | 114.00 | 7.016 | 1.9 | 37 | 100.7 | 4.43 | 0.689
CHO-005-R01 | 120.00 | 7.023 | 2.38 | 36.97 | 99.9 | 4.46 | 0.689
CHO-005-R01 | 126.00 | 7.025 | 29.45 | 36.99 | 100.2 | 1.97 | 0.684
CHO-005-R01 | 132.00 | 7.024 | 26.47 | 36.98 | 99.6 | 1.91 | 0.684
CHO-005-R01 | 138.00 | 7.024 | 31.02 | 37.02 | 100 | 1.91 | 0.684
CHO-005-R01 | 144.00 | 7.028 | 30.51 | 36.99 | 100.1 | 1.85 | 0.679
CHO-005-R01 | 150.00 | 7.027 | 30.13 | 37.04 | 99.7 | 1.76 | 0.679
CHO-005-R01 | 156.00 | 7.021 | 30.98 | 36.96 | 99.8 | 1.59 | 0.674
CHO-005-R01 | 162.00 | 7.024 | 37.06 | 37.01 | 99.7 | 1.61 | 0.674
CHO-005-R01 | 168.00 | 7.024 | 43.55 | 37.03 | 100.3 | 1.82 | 0.669
CHO-005-R01 | 174.00 | 7.027 | 49.19 | 37.02 | 100 | 1.82 | 0.669
CHO-005-R01 | 180.00 | 7.024 | 55.23 | 36.98 | 100 | 1.86 | 0.664
CHO-005-R01 | 186.00 | 7.029 | 59 | 37 | 99.7 | 1.87 | 0.664
CHO-005-R02 | 0.00 | 7.035 | 80.81 | 36.38 | 149.7 | 1.97 | 0.645
CHO-005-R02 | 6.00 | 7.032 | 78.86 | 37.03 | 151.1 | 1.88 | 0.64
CHO-005-R02 | 12.00 | 7.023 | 77.03 | 36.98 | 149.7 | 1.9 | 0.64
CHO-005-R02 | 18.00 | 7.023 | 75.8 | 37.01 | 150.5 | 1.89 | 0.64
CHO-005-R02 | 24.00 | 7.027 | 75.91 | 37.03 | 150.3 | 1.88 | 0.635
CHO-005-R02 | 30.00 | 7.028 | 74.28 | 37.02 | 149.9 | 1.89 | 0.635
CHO-005-R02 | 36.00 | 7.033 | 66.84 | 37.01 | 99.6 | 1.89 | 0.63
CHO-005-R02 | 42.00 | 7.022 | 63.08 | 36.99 | 99.9 | 1.85 | 0.63
CHO-005-R02 | 48.00 | 7.026 | 57.76 | 37.04 | 98.7 | 1.83 | 0.625
CHO-005-R02 | 54.00 | 7.029 | 47.72 | 37.02 | 100.3 | 1.81 | 0.62
CHO-005-R02 | 60.00 | 7.031 | 36.5 | 36.98 | 99.9 | 1.79 | 0.62
CHO-005-R02 | 66.00 | 7.028 | 26.71 | 36.99 | 99.5 | 1.77 | 0.62
CHO-005-R02 | 72.00 | 7.021 | 28.35 | 37.05 | 100.4 | 1.7 | 0.62
CHO-005-R02 | 78.00 | 7.025 | 29.88 | 36.94 | 100.3 | 1.98 | 0.615
CHO-005-R02 | 84.00 | 7.026 | 29.98 | 36.99 | 100.3 | 2.53 | 0.615
CHO-005-R02 | 90.00 | 7.022 | 28.34 | 36.98 | 98.8 | 2.94 | 0.615
CHO-005-R02 | 96.00 | 7.024 | 28.95 | 36.99 | 99.9 | 3.78 | 0.615
CHO-005-R02 | 102.00 | 7.029 | 28.84 | 36.96 | 100 | 4.58 | 0.61
CHO-005-R02 | 108.00 | 6.885 | 1.37 | 36.97 | 99.5 | 4.65 | 0.63
CHO-005-R02 | 114.00 | 6.972 | 1.52 | 36.97 | 98.7 | 4.07 | 0.688
CHO-005-R02 | 120.00 | 7.024 | 1.85 | 36.97 | 100.6 | 4.29 | 0.689
CHO-005-R02 | 126.00 | 7.023 | 30.13 | 36.99 | 99.7 | 1.9 | 0.684
CHO-005-R02 | 132.00 | 7.022 | 32.72 | 36.97 | 100 | 1.81 | 0.684
CHO-005-R02 | 138.00 | 7.026 | 30.35 | 37 | 98.9 | 1.94 | 0.684
CHO-005-R02 | 144.00 | 7.025 | 30.5 | 36.96 | 99.1 | 1.84 | 0.679
CHO-005-R02 | 150.00 | 7.023 | 32.01 | 37.05 | 100.3 | 1.77 | 0.679
CHO-005-R02 | 156.00 | 7.028 | 30.37 | 36.99 | 99.8 | 1.78 | 0.674
CHO-005-R02 | 162.00 | 7.033 | 38.04 | 37 | 99.6 | 1.81 | 0.674
CHO-005-R02 | 168.00 | 7.033 | 45.01 | 37.03 | 100.1 | 1.83 | 0.669
CHO-005-R02 | 174.00 | 7.022 | 50.71 | 37.03 | 101.2 | 1.81 | 0.669
CHO-005-R02 | 180.00 | 7.026 | 58.69 | 36.98 | 100.2 | 1.83 | 0.664
CHO-005-R02 | 186.00 | 7.024 | 64.01 | 37.04 | 101.1 | 1.86 | 0.664
CHO-006-R01 | 0.00 | 7.028 | 87.17 | 35.81 | 99.6 | 1.7 | 0.645
CHO-006-R01 | 6.00 | 7.026 | 76.91 | 36.96 | 100.3 | 1.85 | 0.645
CHO-006-R01 | 12.00 | 7.024 | 77.91 | 36.97 | 100.3 | 1.83 | 0.64
CHO-006-R01 | 18.00 | 7.026 | 77.02 | 36.98 | 99.9 | 1.81 | 0.64
CHO-006-R01 | 24.00 | 7.029 | 77.41 | 36.97 | 100.6 | 1.79 | 0.64
CHO-006-R01 | 30.00 | 7.022 | 76.77 | 37.04 | 100 | 1.8 | 0.635
CHO-006-R01 | 36.00 | 7.021 | 75.21 | 36.98 | 99.9 | 1.75 | 0.635
CHO-006-R01 | 42.00 | 7.022 | 73.56 | 37.01 | 100 | 1.71 | 0.635
CHO-006-R01 | 48.00 | 7.023 | 71.21 | 37.04 | 100.2 | 1.67 | 0.63
CHO-006-R01 | 54.00 | 7.025 | 66.81 | 36.98 | 100.3 | 1.67 | 0.625
CHO-006-R01 | 60.00 | 7.022 | 62.68 | 36.98 | 100.4 | 1.6 | 0.625
CHO-006-R01 | 66.00 | 7.022 | 56.48 | 37.01 | 100.2 | 1.59 | 0.625
CHO-006-R01 | 72.00 | 7.015 | 50.76 | 37.05 | 100.3 | 1.56 | 0.62
CHO-006-R01 | 78.00 | 6.968 | 40.8 | 36.97 | 99.4 | 1.56 | 0.62
CHO-006-R01 | 84.00 | 6.968 | 30.39 | 37 | 99.7 | 1.56 | 0.628
CHO-006-R01 | 90.00 | 6.979 | 17.29 | 36.97 | 101.1 | 1.56 | 0.637
CHO-006-R01 | 96.00 | 6.967 | 30.03 | 37.03 | 100.3 | 1.67 | 0.643
CHO-006-R01 | 102.00 | 6.977 | 29.92 | 37.02 | 99.9 | 1.73 | 0.645
CHO-006-R01 | 108.00 | 6.969 | 30.19 | 37.04 | 98.9 | 1.81 | 0.649
CHO-006-R01 | 114.00 | 6.97 | 29.59 | 37.02 | 100.5 | 1.87 | 0.654
CHO-006-R01 | 120.00 | 6.976 | 30.28 | 36.99 | 99.7 | 1.97 | 0.66
CHO-006-R01 | 126.00 | 6.984 | 30.5 | 36.99 | 100.6 | 2.01 | 0.656
CHO-006-R01 | 132.00 | 7.007 | 29.86 | 36.99 | 99.9 | 2.07 | 0.656
CHO-006-R01 | 138.00 | 7.014 | 29.89 | 37.01 | 99.9 | 2.16 | 0.656
CHO-006-R01 | 144.00 | 7.018 | 29.41 | 37.05 | 99.6 | 2.2 | 0.651
CHO-006-R01 | 150.00 | 7.024 | 29.87 | 37.02 | 99.3 | 2.34 | 0.651
CHO-006-R01 | 156.00 | 7.021 | 29.2 | 36.96 | 99.3 | 2.39 | 0.646
CHO-006-R01 | 162.00 | 7.026 | 31.34 | 37 | 99.8 | 2.47 | 0.646
CHO-006-R01 | 168.00 | 7.024 | 29.51 | 37 | 100.8 | 2.37 | 0.641
CHO-006-R01 | 174.00 | 7.022 | 29.73 | 37.01 | 100.1 | 2.36 | 0.641
CHO-006-R01 | 180.00 | 7.037 | 29.58 | 36.98 | 100.5 | 2.28 | 0.636
CHO-006-R01 | 186.00 | 7.038 | 29.22 | 36.98 | 100.1 | 2.15 | 0.636
CHO-006-R01 | 192.00 | 7.033 | 29.32 | 37.04 | 100.8 | 2.03 | 0.631
CHO-006-R01 | 198.00 | 7.028 | 29.59 | 37.04 | 99.7 | 1.98 | 0.626
CHO-006-R01 | 204.00 | 7.03 | 40.97 | 36.98 | 99.6 | 2 | 0.626
CHO-006-R01 | 210.00 | 7.03 | 57.25 | 36.97 | 99.3 | 2 | 0.626
CHO-006-R02 | 0.00 | 7.026 | 85.45 | 35.86 | 100.3 | 1.67 | 0.645
CHO-006-R02 | 6.00 | 7.026 | 76.61 | 36.96 | 99.3 | 1.85 | 0.645
CHO-006-R02 | 12.00 | 7.027 | 77.19 | 36.99 | 100.2 | 1.81 | 0.64
CHO-006-R02 | 18.00 | 7.027 | 77.35 | 36.96 | 100.3 | 1.78 | 0.64
CHO-006-R02 | 24.00 | 7.028 | 77.43 | 36.97 | 99.7 | 1.79 | 0.64
CHO-006-R02 | 30.00 | 7.024 | 78.01 | 37.03 | 100.2 | 1.77 | 0.635
CHO-006-R02 | 36.00 | 7.021 | 79.53 | 36.99 | 99.6 | 1.78 | 0.635
CHO-006-R02 | 42.00 | 7.028 | 74.36 | 36.99 | 100.4 | 1.71 | 0.635
CHO-006-R02 | 48.00 | 7.023 | 72.19 | 37.04 | 100.5 | 1.64 | 0.63
CHO-006-R02 | 54.00 | 7.026 | 69.12 | 36.95 | 100.1 | 1.69 | 0.625
CHO-006-R02 | 60.00 | 7.022 | 65.39 | 36.99 | 101.2 | 1.61 | 0.625
CHO-006-R02 | 66.00 | 7.022 | 60.12 | 37.02 | 99.9 | 1.57 | 0.625
CHO-006-R02 | 72.00 | 7.015 | 54.83 | 37.02 | 100.1 | 1.56 | 0.62
CHO-006-R02 | 78.00 | 6.984 | 45.59 | 36.96 | 100.6 | 1.56 | 0.62
CHO-006-R02 | 84.00 | 6.966 | 37.3 | 36.98 | 100.1 | 1.56 | 0.626
CHO-006-R02 | 90.00 | 6.969 | 25.08 | 36.95 | 99.7 | 1.56 | 0.633
CHO-006-R02 | 96.00 | 6.976 | 30.21 | 37.03 | 99.6 | 1.62 | 0.64
CHO-006-R02 | 102.00 | 6.972 | 30.19 | 36.99 | 99.8 | 1.67 | 0.64
CHO-006-R02 | 108.00 | 6.977 | 29.98 | 37.02 | 98.6 | 1.76 | 0.645
CHO-006-R02 | 114.00 | 6.976 | 29.82 | 37.02 | 100.5 | 1.83 | 0.649
CHO-006-R02 | 120.00 | 6.97 | 29.49 | 37 | 100.4 | 1.91 | 0.654
CHO-006-R02 | 126.00 | 6.978 | 30.54 | 36.98 | 99.3 | 1.98 | 0.653
CHO-006-R02 | 132.00 | 6.992 | 29.84 | 36.98 | 100 | 2.01 | 0.653
CHO-006-R02 | 138.00 | 7.019 | 29.82 | 37 | 101.2 | 2.08 | 0.653
CHO-006-R02 | 144.00 | 7.019 | 29.12 | 37.03 | 100.1 | 2.09 | 0.648
CHO-006-R02 | 150.00 | 7.028 | 29.97 | 37.02 | 100.3 | 2.29 | 0.648
CHO-006-R02 | 156.00 | 7.029 | 30.14 | 36.95 | 100.7 | 2.38 | 0.643
CHO-006-R02 | 162.00 | 7.025 | 30.57 | 36.99 | 100.6 | 2.36 | 0.643
CHO-006-R02 | 168.00 | 7.023 | 28.91 | 37.01 | 99.4 | 2.37 | 0.638
CHO-006-R02 | 174.00 | 7.034 | 30.61 | 37.01 | 99.9 | 2.39 | 0.638
CHO-006-R02 | 180.00 | 7.023 | 30.17 | 36.99 | 98.8 | 2.22 | 0.633
CHO-006-R02 | 186.00 | 7.026 | 31.32 | 36.99 | 99.9 | 2.12 | 0.633
CHO-006-R02 | 192.00 | 7.026 | 31.64 | 37.04 | 100 | 1.99 | 0.628
CHO-006-R02 | 198.00 | 7.022 | 31.42 | 37.03 | 100.7 | 1.97 | 0.623
CHO-006-R02 | 204.00 | 7.034 | 36.05 | 36.97 | 99.4 | 2.01 | 0.623
CHO-006-R02 | 210.00 | 7.033 | 42.74 | 36.99 | 99.7 | 1.99 | 0.623

## Notes
Comment
Six-hour snapshots exported from the site historian.
Repackaged public data; see the delivery disclosure.